## Sheet2
机床考核柜元件明细表
编号 | 名称 | 型号规格 | 单位 | 数量 | 单价 | 金额 | 备注
1 | 交流接触器 | CJX2-1210 线圈110V 3主1常开辅助 | 个 | 360
2 | 交流接触器 | CJX2-1201 线圈110V 3主1常闭辅助 | 个 | 300
3 | 交流接触器 | CJX2-1201 线圈380V 3主1常闭辅助 | 个 | 90
4 | 辅助触头 | F4-11 1常开1常闭 | 个 | 420
5 | 辅助触头 | F4-22 2常开2常闭 | 个 | 60
6 | 组合开关 | HZ10-10/3 3极10A | 个 | 45
7 | 熔断器底座 | RT28-32 380V 32A | 个 | 1650
8 | 变压器 | NDK（BK)-150 150VA 380V 变110v 6v | 个 | 150
9 | 时间继电器 | JS7-4A 空气阻尼式断电延时 | 个 | 21
10 | 时间继电器 | JS7-2A 空气阻尼式通电延时 | 个 | 21
11 | 空气开关 | DZ47LE-16 16A 3P | 个 | 165
12 | 行程开关 | LXK3-20S/B 自锁 | 个 | 510
13 | 行程开关 | LXK3-20S/B 不自锁 | 个 | 99
14 | 热继电器 | JRS2-0.3-0.6 导轨安装 | 个 | 330
15 | 中间继电器 | JZ7/44 380V 5A 110V 50HZ | 个 | 105
16 | 指示灯 | DC 6v φ22 红 AD22 | 个 | 240
17 | 指示灯 | DC 6v φ22 绿 AD22 | 个 | 360
18 | 指示灯 | AC 380v φ22 黄 AD22 | 个 | 60
19 | 指示灯 | DC 110V φ22 黄 AD22 | 个 | 150
20 | 按钮 | 绿 1常开1常闭复合，不自锁 | 个 | 840
21 | 按钮 | 红 1常开1常闭复合，不自锁 | 个 | 300
22 | 旋钮 | 2位，黑色，1常开1常闭 | 个 | 360
23 | 旋钮 | 3位，黑色，2常开 | 个 | 60
24 | 十字开关 | φ22 上下左右四位，自锁 | 个 | 45
25 | 万能转换开关 | 2极，3位，16A，380V | 个 | 30
26 | 卡轨 | 30mm | 米 | 90
27 | 接线端子 | 20A 15节，φ4接线螺钉 | 个 | 450
28 | 熔体 | 2A | 个 | 2100
29 | 电压表 | 指针式，120*120，量程450V | 个 | 90
30 | 船型开关 | 四角250V，安装尺寸长28mm 宽 22mm | 个 | 2100
31 | 电流表 | 指针式，120*120，量程10A | 个 | 90
32 | 冷压片 | UT1.5-4 | 包（1000个） | 36
33 | 冷压片 | UT1.5-5 | 包（1000个） | 6
34 | 6.3插簧端子 | 带护套,配合整流桥和限流电阻 | 个 | 1500
35 | 冷压片 | UT1.5-3 | 包（1000个） | 6
36 | 护套线 | 三相四线，线径1.5mm，黄绿红地线 | 米 | 210
37 | 接地线 | 黄绿双色，BVR1.0 | 盘（100米） | 3
38 | 插簧端子钳 | 压接6.3插簧端子用 | 把 | 6
39 | 多格元件盒 | 24格，500mm*300mm*40mm或更大 | 个 | 39
40 | 线号机 | 凯标 | 台 | 3
41 | 线号管 | 直径3mm | 卷 | 8
42 | 色带 | 配凯标线号机 | 个 | 6
43 | 电动机 | 三相异步电动机，工作电压380V，功率180W。 | 台 | 144
44 | 电烙铁 | 60W，内热式，知名品牌 | 个 | 42
45 | 烙铁架 | 全金属烙铁架、焊锡架、海绵盘三合一，多功能。 | 个 | 42
46 | 高温海绵 | 焊接海绵 | 块 | 72
47 | 双速电动机 | 180W，4极变8极 | 个 | 18
48 | 导线 | BVR1.0红色，国标 | 盘（200米） | 90
49 | 导线 | BVR0.75黑色，国标 | 盘（200米） | 90
50 | 线槽 | 30*50，灰色,2m每根 | 根 | 300
51 | 丝锥 | M4 | 个 | 120
52 | 钻头 | 直径3.2 | 个 | 240
53 | 欠电压继电器 | DJ132 | 个 | 30
54 | 整流桥 | KBDC50-10 | 个 | 60
55 | 扎带 | 3×200 | 包 | 12
56 | 热缩管 | Φ6 黄 | 盘 | 12
57 | 热缩管 | Φ4 红 | 盘 | 12
58 | 插排 | 电源线1.5米 | 个 | 36
59 | 扎带固定座 | 粘贴式 12.5 | 包 | 9
60 | 冷压片 | UT1.5-3 | 包（1000个） | 6
61 | 线号套管 | 1.5亚光 | 盘 | 3
62 | 线号贴纸 | 9mm | 盘 | 60
63 | 导线 | BVR0.75黑色，黄绿双色，国标 | 盘（200米） | 6
64 | 丝锥 | M5 | 个 | 30
65 | 钻头 | 4.2 | 个 | 30
66 | 热缩管 | Φ3 黑 | 盘 | 12
67 | 胶圈 | 适应孔径22 | 个 | 90
68 | 螺钉 | 4*8 | 个 | 18000
69 | 螺钉 | 5*10大平头 | 个 | 300
70 | 螺栓 | 8*20 | 个 | 300
71 | 螺栓 | 8*30 | 个 | 300
72 | 螺栓 | 4*10 | 个 | 4500
73 | 螺栓 | 6*15 | 个 | 60
74 | 绕线管 | 6号 | 包 | 6
75 | 绕线管 | 8号 | 包 | 6
76 | 绕线管 | 10号 | 包 | 6
77 | 插头 | 单相三孔 | 个 | 30
78 | 插头 | 三相四孔 | 个 | 60
79 | 钢锯 | 400mm | 个 | 36
80 | 劈头 | 5号 | 个 | 30
81 | 锯条 | 50根 | 盒 | 3
82 | 样冲 | 钻孔定位用 | 个 | 36
83 | 胶带 | 30mm | 盘 | 6
84 | 电阻 | 50W 100欧 | 套 | 45
85 | 元件盒 | 12格 | 个 | 36
86 | 手电钻 | 正反转 | 个 | 12
合计